## Sheet1
商都机务图阀门清册
名称 | 型号 | 材料 | 数量 | 单位 | 备注
真空截止阀 | PN1.6 DN40 | 组合件 | 2 | 件 | NKJ41H-16C 配套反法兰、垫片及紧固件等附件 |  | 汽机本体抽空气安装图
电动真空闸阀 | PN1.6 DN50 | 组合件 | 1 | 件 | NKZ941H-16C 配套反法兰、垫片及紧固件等附件 |  | 汽机本体抽空气安装图
真空闸阀 | PN1.6 DN125 | 组合件 | 1 | 件 | Z41H-16C 配套反法兰、垫片及紧固件等附件 |  | 汽机本体抽空气安装图
截止阀 | PN1.6 DN20 | 组合件 | 3 | 件 | J41H-16C配套反法兰、垫片及紧固件等附件 |  | 汽机本体凝结水管道安装图
真空截止阀 | PN1.6 DN20 | 组合件 | 2 | 件 | NKJ41H-16C 配套反法兰、垫片及紧固件等附件 |  | 汽机本体凝结水管道安装图
截止阀 | PN1.6 DN50 | 组合件 | 4 | 件 | J41H-16C配套反法兰、垫片及紧固件等附件 |  | 汽机本体凝结水管道安装图
真空截止阀 | PN1.6 DN50 | 组合件 | 4 | 件 | NKJ41H-16C 配套反法兰、垫片及紧固件等附件 |  | 汽机本体凝结水管道安装图
闸阀 | PN1.6 DN80 | 组合件 | 5 | 件 | Z41H-16C 配套反法兰、垫片及紧固件等附件 |  | 汽机本体凝结水管道安装图
真空闸阀 | PN1.6 DN150 | 组合件 | 2 | 件 | NKZ41H-16C 配套反法兰、垫片及紧固件等附件 |  | 汽机本体凝结水管道安装图
止回阀 | PN1.6 DN80 | 组合件 | 5 | 件 | H44H-16C 配套反法兰、垫片及紧固件等附件 |  | 汽机本体凝结水管道安装图
电动调节阀 | PN1.6 DN100 | 组合件 | 1 | 件 | 详见热控专业订货图纸 |  | 汽机本体凝结水管道安装图
真空截止阀 | PN1.6 DN20 | 组合件 | 1 | 件 | NKJ41H-16C 配套反法兰、垫片及紧固件等附件 |  | 汽机本体气封管道安装图
真空截止阀 | PN1.6 DN25 | 组合件 | 1 | 件 | NKJ41H-16C 配套反法兰、垫片及紧固件等附件 |  | 汽机本体气封管道安装图
真空闸阀 | PN1.6 DN100 | 组合件 | 2 | 件 | NKZ41H-16C 配套反法兰、垫片及紧固件等附件 |  | 汽机本体气封管道安装图
截止阀 | PN1.6 DN20 | 组合件 | 2 | 件 | J41H-16C配套反法兰、垫片及紧固件等附件 |  | 汽机本体气封管道安装图
截止阀 | PN1.6 DN40 | 组合件 | 2 | 件 | J41H-16C配套反法兰、垫片及紧固件等附件 |  | 汽机本体气封管道安装图
截止阀 | PN1.6 DN50 | 组合件 | 1 | 件 | J41H-16C配套反法兰、垫片及紧固件等附件 |  | 汽机本体气封管道安装图
闸阀 | PN1.6 DN65 | 组合件 | 1 | 件 | Z41H-16C 配套反法兰、垫片及紧固件等附件 |  | 汽机本体气封管道安装图
闸阀 | PN1.6 DN100 | 组合件 | 1 | 件 | Z41H-16C 配套反法兰、垫片及紧固件等附件 |  | 汽机本体气封管道安装图
闸阀 | PN1.6 DN150 | 组合件 | 2 | 件 | Z41H-16C 配套反法兰、垫片及紧固件等附件 |  | 汽机本体气封管道安装图
截止阀 | PN1.6 DN20 | 组合件 | 5 | 件 | J41H-16C配套反法兰、垫片及紧固件等附件 |  | 汽机本体抽汽管道安装图
截止阀 | PN1.6 DN50 | 组合件 | 1 | 件 | J41H-16C配套反法兰、垫片及紧固件等附件 |  | 汽机本体抽汽管道安装图
闸阀 | PN1.6 DN100 | 组合件 | 2 | 件 | Z41H-16C 配套反法兰、垫片及紧固件等附件 |  | 汽机本体抽汽管道安装图
闸阀 | PN1.6 DN150 | 组合件 | 1 | 件 | Z41H-16C 配套反法兰、垫片及紧固件等附件 |  | 汽机本体抽汽管道安装图
电动调节阀 | PN1.6 DN100 | 组合件 | 1 | 件 | 详见热控专业订货图纸 |  | 汽机本体抽汽管道安装图
不锈钢截止阀 | PN1.6 DN20 | 组合件 | 3 | 件 | J41W-16P 配套反法兰、垫片及紧固件等附件 |  | 主厂房除盐水管道安装图
不锈钢截止阀 | PN1.6 DN32 | 组合件 | 3 | 件 | J41W-16P 配套反法兰、垫片及紧固件等附件 |  | 主厂房除盐水管道安装图
截止阀 | PN10 DN40 | 组合件 | 1 | 件 | J41W-16P 配套反法兰、垫片及紧固件等附件 |  | 主厂房除盐水管道安装图
止回阀 | PN10 DN40 | 组合件 | 1 | 件 | H44H-100 配套反法兰、垫片及紧固件等附件 |  | 主厂房除盐水管道安装图
不锈钢真空截止阀 | PN1.6 DN50 | 组合件 | 1 | 件 | NKJ41W-16P 配套反法兰、垫片及紧固件等附件 |  | 主厂房除盐水管道安装图
电动调节阀 |  | 组合件 | 1 | 件 | 见热控专业图纸 |  | 主厂房除盐水管道安装图
不锈钢截止阀 | PN1.6 DN25 | 组合件 | 2 | 件 | J41W-16P 配套反法兰、垫片及紧固件等附件 |  | 主厂房除盐水管道安装图
闸阀 | PN1.6 DN100 | 组合件 | 7 | 件 | Z41H-16C 配套反法兰、垫片及紧固件等附件 |  | 循环冷却水管道安装图
闸阀 | PN1.6 DN150 | 组合件 | 4 | 件 | Z41H-16C 配套反法兰、垫片及紧固件等附件 |  | 循环冷却水管道安装图
截止阀 | PN1.6 DN20 | 组合件 | 10 | 件 | J41H-16C配套反法兰、垫片及紧固件等附件 |  | 循环冷却水管道安装图
截止阀 | PN1.6 DN25 | 组合件 | 2 | 件 | J41H-16C配套反法兰、垫片及紧固件等附件 |  | 循环冷却水管道安装图
截止阀 | PN1.6 DN50 | 组合件 | 4 | 件 | J41H-16C配套反法兰、垫片及紧固件等附件 |  | 循环冷却水管道安装图
闸阀 | PN1.6 DN50 | 组合件 | 1 | 件 | Z41H-16C 配套反法兰、垫片及紧固件等附件 |  | 主厂房排汽管道安装图
截止阀 | PN10 DN25 | 组合件 | 4 | 件 | J41H-100配套反法兰、垫片及紧固件等附件 |  | 锅炉疏水及排污管道安装图
截止阀 | PN10 DN50 | 组合件 | 12 | 件 | J41H-100配套反法兰、垫片及紧固件等附件 |  | 锅炉疏水及排污管道安装图
闸阀 | PN1.6 DN80 | 组合件 | 1 | 件 | Z41H-16C 配套反法兰、垫片及紧固件等附件 |  | 锅炉疏水及排污管道安装图
截止阀 | PN1.6 DN20 | 组合件 | 5 | 件 | J41H-16C配套反法兰、垫片及紧固件等附件 |  | 除氧器有关管道安装图
电动闸阀 | PN1.6 DN80 | 组合件 | 1 | 件 | Z941H-16配套反法兰、垫片及紧固件等附件 |  | 除氧器有关管道安装图
闸阀 | PN1.6 DN100 | 组合件 | 2 | 件 | Z41H-16C 配套反法兰、垫片及紧固件等附件 |  | 除氧器有关管道安装图
截止阀 | PN1.6 DN20 | 组合件 | 5 | 件 | J41H-16C配套反法兰、垫片及紧固件等附件 |  | 低压给水及再循环管道安装图
截止阀 | PN10 DN50 | 组合件 | 2 | 件 | J41H-100配套反法兰、垫片及紧固件等附件 |  | 低压给水及再循环管道安装图
闸阀 | PN1.6 DN100 | 组合件 | 2 | 件 | Z41H-16C 配套反法兰、垫片及紧固件等附件 |  | 低压给水及再循环管道安装图
闸阀 | PN1.6 DN150 | 组合件 | 1 | 件 | Z41H-16C 配套反法兰、垫片及紧固件等附件 |  | 低压给水及再循环管道安装图
闸阀 | PN10 DN100 | 组合件 | 2 | 件 | Z41H-100 配套螺栓、螺母、法兰、垫片等连接件 |  | 主给水管道安装图
截止阀 | PN10 DN20 | 组合件 | 2 | 件 | Z41H-100 配套螺栓、螺母、法兰、垫片等连接件 |  | 主给水管道安装图
截止阀 | PN10 DN50 接管Φ60*3.5 t=455℃ | 组合件 | 2 | 件 | J41Y-1001 | 配套螺栓、螺母、法兰、垫片等连接件 | 主蒸汽管道安装图
电动闸阀 | PN10 DN175 接管Φ194*7 t=455℃ | 组合件 | 1 | 件 | Z94Y-1001 | 配套螺栓、螺母、法兰、垫片等连接件 | 主蒸汽管道安装图
截止阀 | PN10 DN20 接管Φ25*2 t=455℃ | 组合件 | 2 | 件 | J41Y-1001 | 配套螺栓、螺母、法兰、垫片等连接件 | 主蒸汽管道安装图
截止阀 | PN10 DN25 接管Φ32*2.8 t=455℃ | 组合件 | 2 | 件 | J41Y-1001 | 配套螺栓、螺母、法兰、垫片等连接件 | 主蒸汽管道安装图
电动截止阀 | PN10 DN32 接管Φ38*2.8 t=455℃ | 组合件 | 3 | 件 | J941Y-1001 | 配套螺栓、螺母、法兰、垫片等连接件 | 主蒸汽管道安装图
截止阀 | PN10 DN32 接管Φ38*2.8 t=455℃ | 组合件 | 3 | 件 | J41Y-1001 | 配套螺栓、螺母、法兰、垫片等连接件 | 主蒸汽管道安装图
截止阀 | PN10 DN25 接管Φ32*2.8 t=455℃ | 组合件 | 3 | 件 | J41Y-1001 | 配套螺栓、螺母、法兰、垫片等连接件 | 主蒸汽管道安装图
截止阀 | PN10 DN20 接管Φ25*2 t=455℃ | 组合件 | 2 | 件 | J41Y-1001 | 配套螺栓、螺母、法兰、垫片等连接件 | 主蒸汽管道安装图
截止阀 | PN10 DN25 接管Φ32*2.8 t=455℃ | 组合件 | 1 | 件 | J41Y-1001 | 配套螺栓、螺母、法兰、垫片等连接件 | 主蒸汽管道安装图
截止阀 | PN10 DN40 接管Φ48*2.8 t=455℃ | 组合件 | 1 |  | J41Y-1001 | 配套螺栓、螺母、法兰、垫片等连接件 | 主蒸汽管道安装图
减压阀 | DN40 | 组合件 | 1 | 件 | 接管Φ48*2.8 阀前参数p=3.82Mpa(a) t=455℃ 接管Φ48*2.8 阀后参数 p=1.2Mpa(a ) t=455℃ |  | 主蒸汽管道安装图
气动快关蝶阀（荒煤气用） | PN0.6 DN600 接管Φ630*8 | 组合件 | 2 | 件 | D641X-6C 配套法兰、螺栓、螺母等连接件 |  | 燃气管道安装图
电动扇形盲板阀（荒煤气用）一体化电动头 开关量控制 380VAC电源，带电加热 | PN0.6 DN600 接管Φ630*9 | 组合件 | 2 | 件 | F943X-2.5P30 配套法兰、螺栓、螺母等连接件 |  | 燃气管道安装图
电动闸阀（防爆） 一体化电动头 开关量控制 380VAC电源，带电加热 | PN0.6 DN600 接管Φ108*4 | 组合件 | 1 | 件 | Z941H-16C配套法兰、垫片及紧固件等附件 |  | 燃气管道安装图
球阀（燃气用） | PN1.6 DN50 接管Φ57*3 | 组合件 | 3 | 件 | Q41Y-16C 配套法兰、螺栓、螺母等连接件 |  | 燃气管道安装图
球阀（燃气用） | PN1.6 DN65 接管Φ76*3.5` | 组合件 | 4 | 件 | Q41Y-16C 配套法兰、螺栓、螺母等连接件 |  | 燃气管道安装图
球阀（燃气用） | PN1.6 DN25 接管Φ32*2.5` | 组合件 | 17 | 件 | Q41Y-16C 配套法兰、螺栓、螺母等连接件 |  | 燃气管道安装图
止回阀 | PN1.6 DN25 接管Φ32*2.5` | 组合件 | 2 | 件 | H44H-16C 配套法兰、螺栓、螺母等连接件 |  | 燃气管道安装图
止回阀 | PN1.6 DN100 接管Φ108*4` | 组合件 | 1 | 件 | H44H-16C 配套法兰、螺栓、螺母等连接件 |  | 燃气管道安装图
气动快关蝶阀（荒煤气用） | PN0.6 DN800 接管Φ820*9` | 组合件 | 1 | 件 | D641X-6C 配套法兰、螺栓、螺母等连接件 |  | 燃气管道安装图
电动扇形盲板阀（荒煤气用）一体化电动头 开关量控制 380VAC电源，带电加热 | PN0.25 DN800 接管Φ820*9` | 组合件 | 1 | 件 | F943X-2.5P30 配套法兰、螺栓、螺母等连接件 |  | 燃气管道安装图
气动快关蝶阀（荒煤气用） | PN0.6 DN800 接管Φ820*9` | 组合件 | 5 | 件 | D641X-6C 配套法兰、螺栓、螺母等连接件 |  | 燃气管道安装图
电动扇形盲板阀（荒煤气用）一体化电动头 开关量控制 380VAC电源，带电加热 | PN0.25 DN800 接管Φ820*9` | 组合件 | 5 | 件 | F943X-2.5P30 配套法兰、螺栓、螺母等连接件 |  | 燃气管道安装图
电动风门 |  |  | 1 | 件 | 燃烧器厂家提供 |  | 风道安装图
手动风门 |  |  | 5 | 件 | 燃烧器厂家提供 |  | 风道安装图
截止阀 | PN1.6 DN20 | 组合件 | 1 | 件 | J41H-16C 点火气支管路用 |  | 风道安装图
截止阀 | PN1.6 DN20 | 组合件 | 2 | 件 | J41H-16C 配套反法兰、垫片及紧固件等附件 |  | 汽机事故放油及排油烟管道安装图
闸阀 | PN1.6 DN100 | 组合件 | 2 | 件 | Z41H-16C 配套反法兰、垫片及紧固件等附件 |  | 汽机事故放油及排油烟管道安装图